## Tabelle3
copyright Michael Lück

## Tabelle1
Der "Load-calculator" |  |  | Der "Load-calculator" | Der "Load-calculator"
EC. V1.01 |  |  | EC. V1.01 | EC. V1.01
V.1.1.1
Profil Werte |  |  |  | Zur Berechnung eines individuellen Lastfalls aus Kombination von Streckenlasten, mittige Punktlast,
sowie mehrfache Einzellasten.
Wählen Sie Ihr System | HD34
Bei kurzen Längen kann eine Interaktion zwischen Querkraft Vz und Gurtkraft aus My zu lokaler
Belastung an den Verbindungen führen (Fachwerk-Unterbrechung). Diese Interaktion muss
individuell betrachtet werden - für genaue zugelassene Lasten s. Typenstatik. Hier wird
Querschnittswerte |  |  |  | im Falle einer möglichen Last-Begrenzung durch Interaktion nur ein Hinweis ausgegeben!
Anzahl Gurtrohre |  | 4
Profilhöhe - Achsen | mm | 240
Profilbreite Achsen | mm | 240
Verbinder Typ | Naxpro | Conus
Durchmesser Gurtrohr | mm | 50
Wandstärke Gurtrohr | mm | 3
Durchmesser (vertikale) Diagonale | mm | 20
Wandstärke (vertikale) Diagonale | mm | 2
Durchmesser Pin | mm | 10.9
Werkstoff |  | EN AW-6082 T6 |  | Load Calculator
Eigenlast | kN/m | 0.075 |  |  |  |  | Ausgewähltes System
|  |  |  | Spannweite | 6 | m | HD34
Statische Werte |  |  |  |  | Last |  | Durchbiegung
Naxpro | [9 empty] | zul p für Vzd | zul p für Myd
HD34 |  |  |  | zulässige mittige Punktlast | 1119.9173 | kg | 27.853 | mm |  | 22.0617 | 10.9864
|  |  |  | zulässige Gleichlast | 373.3058 | kg/m | 34.6425 | mm |  | 3.6769 | 3.6621
Statische Querschnittswerte
Querschnittsfläche | cm2 | 17.7186 |  | Gewählte mittige Punktlast | 125 | kg | 3.0312 | mm | ohne Eigenlast
Abstand Gurtachse - Schwerpunkt | cm | 12 |  | Gewählte Gleichlast | 0 | kg/m | 0.69524 | mm | inkl. Eigenlast
Iy Gurt | cm4 | 12.2812 |  | Durchbiegung |  |  | 3.7265 | mm | inkl. Eigenlast
Iy Traverse | cm4 | 2600.6067
i Gurt | cm | 1.6651 |  | Mehrfache Punktlasten, je | 0 | kg | je |  | Duchbiegung nicht
i Traverse | cm | 12.115 |  | Anzahl Punktlasten | 3 |  |  |  | berechnet
Wy Traverse | cm3 | 179.3522 |  | System Status: | OK |  |  |  | 2.4
|  |  |  | Design Value Md (kNm) = | 3.2147 | 21.9603 | 21.9603
Zulässige lokale Pressung Gurt | kN | 5.63 |  | Design Value Vd (kN) = | 1.2234 | 15.6266 | 15.6266
Bemessungs-Moment My,Rd | kNm | 25.175
Bemessungs-Querkraft Vz,Rd | kN | 16.85
|  |  |  | Global Nd (My,d)= | 6.6973 | kN
|  |  |  | Local factor for Vz,d = | 1.942
|  |  |  | Local My(Vz) = | 2.3759 | kNcm
|  |  |  | Nu,Rd = | 64.36 | kN
|  |  |  | Mu,Rd = | 62.22 | kNcm |  | Md aus UDL
|  |  |  | Exp | 1.3 |  |  | 0.45563 | kNm
|  |  |  | Nachw | 0.17864 |  |  | 0.14173 | anteilig
Berücksichtigte Teilsicherheitsbeiwerte gemäß EC1:
|  |  |  | gf = | 1.35 | für Eigenlast
|  |  |  | gf = | 1.5 | für Nutzlast
Der "Load-calculator" |  |  | Der "Load-calculator" | Der "Load-calculator"
copyright: |  |  | copyright: | copyright:
Expo Engineering GmbH, Dipl.-Ing. Michael Lück |  |  | Expo Engineering GmbH, Dipl.-Ing. Michael Lück | Expo Engineering GmbH, Dipl.-Ing. Michael Lück
http://www.expo-engineering.de |  |  | http://www.expo-engineering.de | http://www.expo-engineering.de
phone:0049-2520-93162-0 / fax:0049-2520-93162-210 |  |  | phone:0049-2520-93162-0 / fax:0049-2520-93162-210 | phone:0049-2520-93162-0 / fax:0049-2520-93162-210
Anleitung
1) Bemessungswerte nach EC1/EC9 - Nicht zu verwechseln mit zulässigen Werten im Sinne der DIN 4113! |  |  |  | *** Hier muss ein individueller Nachweis durch einen Statiker erfolgen!
2) Blaue Felder >>> Eingabe
3) Alle Berechnungen beziehen sich auf einen Träger mit 2 außen angeordneten Auflagern.
4) Alle Berechnungen beziehen sich auf einen Träger mit symmetrischen Lasten.
5) Alle Berechnungen beziehen sich auf einen Träger mit Belastungen gemäß unten stehenden Lastpositionen.
6) Zulässige Gleichlasten können sehr hoch sein. Diese sind idealisiert zu verstehen und sind in die Knotenpunkte einzuleiten!
7) Durchbiegungen für mehrfache Punktlasten werden nicht berechnet.
8) FD32, FD42 und andere Leitertraversen sind nicht gelistet, da deren Belastbarkeit von einer Vielzahl von Parametern abhängt.
9) Hohe Punktlasten können lokale Überbeanspruchungen auslösen - fragen Sie ihren Händler!
10) Der Autor übernimmt keine Gewähr für berechnete Daten. Der Autor schließt jede Haftung für die Anwendung des Loadcalculators aus!
Der Loadcalculator ersetzt keine Statische Berechnung!
Interaktion
[13 empty] | System | Gurte | Gurt d | Gurt t | Brace d | Brace t | Hoch | Breit | Trusspinn | Material | Fitting | Gew. | My,Rd | Vz,Rd | Nu,Rd | Mu,Rd | Faktor Vz | Exponent
[12 empty] | 1 | FD14 | 4 | 20 | 2 | 6 | 3 | 80 | 80 | 6,165mm 11SMn30 | EN AW-6060 T6 | Conus | 0.0165 | 1.006 | 1.446 | 12.38 | 12.13 | 1.348 | 1.3 | FD14
[12 empty] | 2 | FD21 | 1 | 35 | 2 | - | - | 35 | 35 | 6,74mm 11SMn30 | EN AW-6060 T66 | Conus | 0.007 | 0.118 | 4.281 | 10 | 10 | 1 | 1 | FD21
[12 empty] | 3 | FD23 | 3 | 35 | 2 | 10 | 2 | 160 | 185 | 6,74mm 11SMn30 | EN AW-6060 T66 | Conus | 0.025 | 2.336 | 3.699 | 18.71 | 11.87 | 1.259 | 1.3 | FD23
[12 empty] | 4 | FD24 | 4 | 35 | 2 | 10 | 2 | 185 | 185 | 6,74mm 11SMn30 | EN AW-6060 T66 | Conus | 0.034 | 5.401 | 4.272 | 16.942 | 11.87 | 1.09 | 1.3 | FD24
[12 empty] | 5 | FD31 | 1 | 50 | 2 | - | - | 50 | 50 | 11,0mm 10.9 | EN AW-6082 T6 | Conus | 0.01 | 0.42 | 12.132 | 50 | 50 | 1 | 1 | FD31
[12 empty] | 6 | FD33 | 3 | 50 | 2 | 20 | 2 | 208 | 240 | 11,0mm 10.9 | EN AW-6082 T6 | Conus | 0.045 | 7.427 | 14.599 | 46.68 | 45.54 | 2.242 | 1 | FD33
[12 empty] | 7 | FD34 | 4 | 50 | 2 | 20 | 2 | 240 | 240 | 11,0mm 10.9 | EN AW-6082 T6 | Conus | 0.06 | 17.14 | 16.854 | 43.8 | 43.97 | 1.942 | 1 | FD34
[12 empty] | 8 | FD43 | 3 | 50 | 2 | 25 | 3 | 303 | 350 | 10.9 | EN AW-6082 T6 | Conus | 0.055 | 10.819 | 24.38 | 45.45 | 44.502 | 2.05 | 1 | FD43
[12 empty] | 9 | FD44 | 4 | 50 | 2 | 25 | 3 | 350 | 350 | 10.9 | EN AW-6082 T6 | Conus | 0.075 | 24.99 | 28.15 | 42.59 | 43.46 | 1.775 | 1 | FD44
[12 empty] | 10 | HD33 | 3 | 50 | 3 | 20 | 2 | 208 | 240 | 10.9 | EN AW-6082 T6 | Conus | 0.055 | 10.909 | 14.599 | 68.53 | 64.45 | 2.242 | 1.3 | HD33
[12 empty] | 11 | HD34 | 4 | 50 | 3 | 20 | 2 | 240 | 240 | 10.9 | EN AW-6082 T6 | Conus | 0.075 | 25.175 | 16.85 | 64.36 | 62.22 | 1.942 | 1.3 | HD34
[12 empty] | 12 | HD43 | 3 | 50 | 3 | 25 | 3 | 303 | 350 | 10.9 | EN AW-6082 T6 | Conus | 0.065 | 15.89 | 27.79 | 66.77 | 62.74 | 2.05 | 1.3 | HD43
[12 empty] | 13 | HD44 | 4 | 50 | 3 | 25 | 3 | 350 | 350 | 10.9 | EN AW-6082 T6 | Conus | 0.08 | 36.71 | 32.09 | 62.55 | 61.49 | 1.775 | 1.3 | HD44
[12 empty] | 14 | XD | 4 | 50 | 3 | 25 | 3 | 350 | 240 | 10.9 | EN AW-6082 T6 | Conus | 0.085 | 36.71 | 32.09 | 62.55 | 61.49 | 1.579 | 1.3 | XD
[12 empty] | 15 | GD | 4 | 50 | 3 | 25 | 3 | 350 | 350 | 10.9 | EN AW-6082 T6 | Conus | 0.1 | 36.71 | 32.09 | 62.55 | 61.49 | 1.579 | 1.3 | GD
[12 empty] | 16 | GS34 | 4 | 48 | 4.5 | 25 | 3 | 299 | 299 | 10.9 | EN AW-6082 T6 | Fork End | 0.1 | 43.54 | 35.62 | 142.67 | 142.11 | 2.848 | 1.3 | GS34
[12 empty] | 17 | GS64 | 4 | 48 | 4.5 | 30 | 3 | 569 | 569 | 10.9 | EN AW-6082 T6 | Fork End | 0.15 | 82.86 | 53.35 | 142.67 | 142.11 | 2.848 | 1.3 | GS64
[12 empty] | 18 | ST | 4 | 50 | 4 | 30 | 3 | 450 | 450 | 10.9 | 6082 T6 | Conus | 0.14 | 61.597 | 40.03 | 79.14 | 76.28 | 2.063 | 1.3 | ST
19
20
21
[12 empty] | 22 | [18 empty] | 0
[12 empty] | 23 | [18 empty] | 0
[12 empty] | 24 | [18 empty] | 0
[12 empty] | 25 | [18 empty] | 0
[12 empty] | 26 | [18 empty] | 0
[12 empty] | 27 | [18 empty] | 0
[12 empty] | 28 | [18 empty] | 0
[12 empty] | 29 | [18 empty] | 0
[12 empty] | 30 | [18 empty] | 0
[13 empty] | 1 | 2 | 3 | 4 | 5 | 6 | 7 | 8 | 9 | 10 | 11 | 12 | 13 | 14 | 15 | 16 | 17 | 18
[12 empty] | Auswahl | 1: 11

## Tabelle2
L | zul p(M) | zul p(V) | zul p | zul p(+) | zul p (kg/m) | zul P | zulF(M) | zulF(v) | zulF | zulF(kg)
1 | 134.1992 | 22.3992 | 22.3992 | 22.3992 | 2283.2994 | 2283.2994 | 67.0996 | 22.3992 | 22.3992 | 2283.2994
2 | 33.4992 | 11.1658 | 11.1658 | 11.1658 | 1138.2093 | 2276.4186 | 33.4992 | 22.3317 | 22.3317 | 2276.4186
3 | 14.851 | 7.4214 | 7.4214 | 7.4214 | 756.5126 | 2269.5379 | 22.2765 | 22.2642 | 22.2642 | 2269.5379
4 | 8.3242 | 5.5492 | 5.5492 | 5.5492 | 565.6643 | 2262.6572 | 16.6483 | 22.1967 | 16.6483 | 1697.0778
5 | 5.3032 | 4.4258 | 4.4258 | 4.4258 | 451.1553 | 2255.7764 | 13.2579 | 22.1292 | 13.2579 | 1351.4696
6 | 3.6621 | 3.6769 | 3.6621 | 3.6621 | 373.3058 | 2239.8346 | 10.9864 | 22.0617 | 10.9864 | 1119.9173
7 | 2.6726 | 3.142 | 2.6726 | 2.6726 | 272.44 | 1907.0798 | 9.3542 | 21.9942 | 9.3542 | 953.5399
8 | 2.0304 | 2.7408 | 2.0304 | 2.0304 | 206.9742 | 1655.7934 | 8.1217 | 21.9267 | 8.1217 | 827.8967
9 | 1.5901 | 2.4288 | 1.5901 | 1.5901 | 162.091 | 1458.8194 | 7.1555 | 21.8592 | 7.1555 | 729.4097
10 | 1.2752 | 2.1792 | 1.2752 | 1.2752 | 129.9864 | 1299.8641 | 6.3758 | 21.7917 | 6.3758 | 649.932
11 | 1.0421 | 1.9749 | 1.0421 | 1.0421 | 106.2326 | 1168.5587 | 5.7318 | 21.7242 | 5.7318 | 584.2793
12 | 0.86491 | 1.8047 | 0.86491 | 0.86491 | 88.1659 | 1057.9907 | 5.1894 | 21.6567 | 5.1894 | 528.9954
13 | 0.72698 | 1.6607 | 0.72698 | 0.72698 | 74.1057 | 963.3746 | 4.7254 | 21.5892 | 4.7254 | 481.6873
14 | 0.61753 | 1.5373 | 0.61753 | 0.61753 | 62.9494 | 881.2922 | 4.3227 | 21.5217 | 4.3227 | 440.6461
15 | 0.52924 | 1.4303 | 0.52924 | 0.52924 | 53.9491 | 809.2366 | 3.9693 | 21.4542 | 3.9693 | 404.6183
16 | 0.45698 | 1.3367 | 0.45698 | 0.45698 | 46.583 | 745.3279 | 3.6558 | 21.3867 | 3.6558 | 372.6639
17 | 0.39709 | 1.2541 | 0.39709 | 0.39709 | 40.4781 | 688.1284 | 3.3753 | 21.3192 | 3.3753 | 344.0642
18 | 0.3469 | 1.1806 | 0.3469 | 0.3469 | 35.3622 | 636.5198 | 3.1221 | 21.2517 | 3.1221 | 318.2599
19 | 0.30443 | 1.115 | 0.30443 | 0.30443 | 31.0326 | 589.6194 | 2.8921 | 21.1842 | 2.8921 | 294.8097
20 | 0.26817 | 1.0558 | 0.26817 | 0.26817 | 27.3361 | 546.721 | 2.6817 | 21.1167 | 2.6817 | 273.3605
21 | 0.23696 | 1.0023 | 0.23696 | 0.23696 | 24.1549 | 507.2529 | 2.4881 | 21.0492 | 2.4881 | 253.6264
22 | 0.20991 | 0.95371 | 0.20991 | 0.20991 | 21.3976 | 470.7472 | 2.309 | 20.9817 | 2.309 | 235.3736
23 | 0.18631 | 0.90931 | 0.18631 | 0.18631 | 18.9921 | 436.8177 | 2.1426 | 20.9142 | 2.1426 | 218.4088
24 | 0.1656 | 0.86861 | 0.1656 | 0.1656 | 16.8809 | 405.1421 | 1.9872 | 20.8467 | 1.9872 | 202.5711
25 | 0.14733 | 0.83117 | 0.14733 | 0.14733 | 15.018 | 375.4502 | 1.8416 | 20.7792 | 1.8416 | 187.7251
26 | 0.13112 | 0.7966 | 0.13112 | 0.13112 | 13.3659 | 347.513 | 1.7046 | 20.7117 | 1.7046 | 173.7565
27 | 0.11668 | 0.7646 | 0.11668 | 0.11668 | 11.8939 | 321.1355 | 1.5752 | 20.6442 | 1.5752 | 160.5678
28 | 0.10376 | 0.73488 | 0.10376 | 0.10376 | 10.5768 | 296.1507 | 1.4526 | 20.5767 | 1.4526 | 148.0753
29 | 0.092151 | 0.70721 | 0.092151 | 0.092151 | 9.3936 | 272.4144 | 1.3362 | 20.5092 | 1.3362 | 136.2072
30 | 0.081685 | 0.68139 | 0.081685 | 0.081685 | 8.3267 | 249.8018 | 1.2253 | 20.4417 | 1.2253 | 124.9009
31 | 0.072216 | 0.65723 | 0.072216 | 0.072216 | 7.3614 | 228.2042 | 1.1193 | 20.3742 | 1.1193 | 114.1021
32 | 0.06362 | 0.63458 | 0.06362 | 0.06362 | 6.4852 | 207.5263 | 1.0179 | 20.3067 | 1.0179 | 103.7632
33 | 0.055794 | 0.61331 | 0.055794 | 0.055794 | 5.6874 | 187.6847 | 0.92059 | 20.2392 | 0.92059 | 93.8423
34 | 0.048648 | 0.59328 | 0.048648 | 0.048648 | 4.959 | 168.6055 | 0.82701 | 20.1717 | 0.82701 | 84.3027
35 | 0.042105 | 0.5744 | 0.042105 | 0.042105 | 4.2921 | 150.2233 | 0.73685 | 20.1042 | 0.73685 | 75.1116
36 | 0.036101 | 0.55657 | 0.036101 | 0.036101 | 3.68 | 132.4801 | 0.64981 | 20.0367 | 0.64981 | 66.24
37 | 0.030576 | 0.53971 | 0.030576 | 0.030576 | 3.1169 | 115.324 | 0.56566 | 19.9692 | 0.56566 | 57.662
38 | 0.025482 | 0.52373 | 0.025482 | 0.025482 | 2.5976 | 98.7088 | 0.48417 | 19.9017 | 0.48417 | 49.3544
39 | 0.020775 | 0.50857 | 0.020775 | 0.020775 | 2.1178 | 82.5928 | 0.40512 | 19.8342 | 0.40512 | 41.2964
40 | 0.016417 | 0.49417 | 0.016417 | 0.016417 | 1.6735 | 66.9385 | 0.32833 | 19.7667 | 0.32833 | 33.4692
| My,Rd = | 25.175
| Vz,Rd = | 16.85
| g = | 0.075
| gf = | 1.35
| gf = | 1.5